## SimplifiedInstallModule
Designator | JLC Part Number | Footprint | JLCValue | Mid X | Mid Y | Rotation | Layer | Val | Package
C1 | C28260 | 0805 | 2n2 | 148.5449 | -72.6576 | -90 | top | 2n2 | C_0805_2012Metric
C2 | C57112 | 0603 | 10nF | 164.0389 | -84.5956 | -90 | top | 10nF | C_0603_1608Metric
C3 | C19702 | 0603 | 10uF | 142.4689 | -110.8846 | 90 | top | 10uF | C_0603_1608Metric
C3-1 | C45783 | 0805 | 22uF | 142.9569 | -72.6576 | 90 | top | 22uF | C_0805_2012Metric
C3-2 | C45783 | 0805 | 22uF | 145.7509 | -72.6576 | 90 | top | 22uF | C_0805_2012Metric
C4 | C19702 | 0603 | 10uF | 175.5959 | -84.5956 | -90 | top | 10uF | C_0603_1608Metric
C5-1 | C52923 | 0402 | 1uF | 137.5689 | -110.8916 | 90 | top | 1uF | C_0402_1005Metric
C5-2 | C52923 | 0402 | 1uF | 137.5689 | -104.0266 | 90 | top | 1uF | C_0402_1005Metric
C6 | C16780 | 0805 | 47uF | 178.7909 | -110.8916 | 90 | top | 47uF | C_0805_2012Metric
C10 | C307331 | 0402 | 100nF | 139.8549 | -110.8916 | -90 | top | 100nF | C_0402_1005Metric
C11 | C307331 | 0402 | 100nF | 140.9249 | -88.9136 | -90 | top | 100nF | C_0402_1005Metric
C12 | C307331 | 0402 | 100nF | 175.8499 | -88.9136 | 90 | top | 100nF | C_0402_1005Metric
C13 | C307331 | 0402 | 100nF | 140.9249 | -81.0396 | -90 | top | 100nF | C_0402_1005Metric
C14 | C307331 | 0402 | 100nF | 152.6089 | -88.9136 | -90 | top | 100nF | C_0402_1005Metric
C15 | C307331 | 0402 | 100nF | 164.2929 | -88.9136 | -90 | top | 100nF | C_0402_1005Metric
C16 | C307331 | 0402 | 100nF | 116.4969 | -85.9996 | -90 | top | 100nF | C_0402_1005Metric
C17 | C307331 | 0402 | 100nF | 105.5749 | -115.9716 | 90 | top | 100nF | C_0402_1005Metric
C18 | C307331 | 0402 | 100nF | 111.6709 | -115.9716 | 90 | top | 100nF | C_0402_1005Metric
IC11 | C5963 | SOP-14 | 74HCT132D | 146.1319 | -86.3736 | 0 | top | 74HCT132D | SO-14_3.9x8.65mm_P1.27mm
IC12 | C12545 | SOIC-8 | SP485REN-L | 179.1519 | -86.3736 | 0 | top | SP485REN-L | SOIC-8_3.9x4.9mm_P1.27mm
IC13 | C234231 | SOIC-16 | 74LS123 | 146.7669 | -78.4996 | 0 | top | 74LS123 | SOIC-16_3.9x9.9mm_P1.27mm
IC14 | C143241 | SOIC-14 | LM319DT | 157.8159 | -86.3736 | 0 | top | LM319DT | SOIC-14_3.9x8.7mm_P1.27mm
IC15 | C143241 | SOIC-14 | LM319DT | 169.4999 | -86.3736 | 0 | top | LM319DT | SOIC-14_3.9x8.7mm_P1.27mm
IC16 | C132264 | SOIC-20 | 74HCT240 | 124.1169 | -90.3176 | 0 | top | 74HCT240 | SOIC-20W_7.5x12.8mm_P1.27mm
IC17 | C7851 | VSSOP-8 | 74LVC2G74 | 107.6069 | -117.7496 | -90 | top | 74LVC2G74 | VSSOP-8_2.3x2mm_P0.5mm
IC18 | C16360 | SOT-23-5 | 74LVC1G02 | 114.2109 | -117.7496 | -90 | top | 74LVC1G02 | SOT-23-5
LED1 | C72043 | 0603 | Green | 151.2119 | -72.6576 | -90 | top | Green | LED_0603_1608Metric
LED2 | C2286 | 0603 | Red | 180.8029 | -74.1816 | -90 | top | Red | LED_0603_1608Metric
LED3 | C72043 | 0603 | Green | 180.8029 | -77.4836 | -90 | top | Green | LED_0603_1608Metric
LED4 | C72041 | 0603 | Blue | 180.8029 | -80.7856 | -90 | top | Blue | LED_0603_1608Metric
R1 | C21190 | 0603 | 1K0 | 157.0539 | -77.4836 | 90 | top | 1K0 | R_0603_1608Metric
R2 | C23153 | 0603 | 39K | 154.5139 | -77.4836 | 90 | top | 39K | R_0603_1608Metric
R3 | C21190 | 0603 | 1K0 | 152.3549 | -84.5956 | 90 | top | 1K0 | R_0603_1608Metric
R4 | C21190 | 0603 | 1K0 | 170.7699 | -80.7856 | 90 | top | 1K0 | R_0603_1608Metric
R5 | C22961 | 0603 | 220K | 157.0539 | -74.1816 | 90 | top | 220K | R_0603_1608Metric
R6 | C4172 | 0603 | 1M5 | 168.2299 | -74.1816 | -90 | top | 1M5 | R_0603_1608Metric
R7 | C4172 | 0603 | 1M5 | 168.2299 | -80.7856 | -90 | top | 1M5 | R_0603_1608Metric
R8 | C23206 | 0603 | 56K | 159.5939 | -80.7856 | -90 | top | 56K | R_0603_1608Metric
R9 | C23206 | 0603 | 56K | 163.1499 | -77.4836 | -90 | top | 56K | R_0603_1608Metric
R10 | C4172 | 0603 | 1M5 | 159.5939 | -74.1816 | 90 | top | 1M5 | R_0603_1608Metric
R11 | C23206 | 0603 | 56K | 159.5939 | -77.4836 | 90 | top | 56K | R_0603_1608Metric
R12 | C23206 | 0603 | 56K | 163.1499 | -80.7856 | 90 | top | 56K | R_0603_1608Metric
R13 | C25803 | 0603 | 100K | 163.1499 | -74.1816 | -90 | top | 100K | R_0603_1608Metric
R14 | C25803 | 0603 | 100K | 165.6899 | -74.1816 | -90 | top | 100K | R_0603_1608Metric
R15 | C25803 | 0603 | 100K | 170.7699 | -74.1816 | -90 | top | 100K | R_0603_1608Metric
R16 | C25803 | 0603 | 100K | 173.3099 | -74.1816 | -90 | top | 100K | R_0603_1608Metric
R17 | C25804 | 0603 | 10K | 173.3099 | -80.7856 | -90 | top | 10K | R_0603_1608Metric
R18 | C25804 | 0603 | 10K | 173.3099 | -77.4836 | 90 | top | 10K | R_0603_1608Metric
R19 | C25804 | 0603 | 10K | 165.6899 | -77.4836 | 90 | top | 10K | R_0603_1608Metric
R20 | C25804 | 0603 | 10K | 170.7699 | -77.4836 | 90 | top | 10K | R_0603_1608Metric
R21 | C22843 | 0603 | 1K5 | 165.6899 | -80.7856 | 90 | top | 1K5 | R_0603_1608Metric
R22 | C21190 | 0603 | 1K0 | 168.2299 | -77.4836 | 90 | top | 1K0 | R_0603_1608Metric
R23 | C23162 | 0603 | 4K7 | 157.0539 | -80.7856 | -90 | top | 4K7 | R_0603_1608Metric
R24 | C23162 | 0603 | 4K7 | 154.5139 | -80.7856 | -90 | top | 4K7 | R_0603_1608Metric
R25 | C4190 | 0603 | 2K2 | 154.5139 | -74.1816 | -90 | top | 2K2 | R_0603_1608Metric
R26 | C23179 | 0603 | 470R | 178.2629 | -74.1816 | -90 | top | 470R | R_0603_1608Metric
R27 | C21190 | 0603 | 1K0 | 178.2629 | -77.4836 | 90 | top | 1K0 | R_0603_1608Metric
R28 | C22962 | 0603 | 220R | 178.2629 | -80.7856 | -90 | top | 220R | R_0603_1608Metric
R29 | C25803 | 0603 | 100K | 116.3069 | -88.5966 | -90 | top | 100K | R_0603_1608Metric
R30 | C25803 | 0603 | 100K | 136.8169 | -118.8926 | 90 | top | 100K | R_0603_1608Metric
R31 | C25803 | 0603 | 100K | 138.5949 | -118.8926 | 90 | top | 100K | R_0603_1608Metric
RN1 | C25729 | 0603_x4 | 22K | 134.0229 | -92.7306 | 180 | top | 22K | R_Array_Concave_4x0603
RN2 | C25729 | 0603_x4 | 22K | 134.0229 | -87.3966 | 180 | top | 22K | R_Array_Concave_4x0603
SW1 | C311837 | SW_DIP_SPSTx08 | SW_DIP_x08 | 126.6569 | -76.6016 | 180 | top | SW_DIP_x08 | SW_DIP_SPSTx08_Slide_Omron_A6S-810x_W8.9mm_P2.54mm
U5 | C5446 | SOT-23-3L | XC6206P332MR | 138.9129 | -107.3286 | 90 | top | XC6206P332MR | SOT-23-3